## Modelo (hidden)
Logo da sua empresa |  | Planilha Básica de Conformidade da NR-12
Setor: |  |  |  | Responsável:
Máquina Inspecionada:
ITEM: | DESCRIÇÃO |  |  |  | C | NC | OBSERVAÇÕES
12.6,12.6.1, 12.6.2 | A área de circulação tem 1,20 m de largura e está desobstruída e demarcada.
2017-07-12 | A matéria-prima está armazenada em áreas devidamente demarcadas ou sinalizadas.
12.8 - 12.8.2 | A distância mínima entre as máquinas está em conformidade para garantir a segurança dos operadores na operação e circulação.
12.9, a, b, c | O piso está limpo, desobstruído, nivelado e é de material apropriado ao tipo de trabalho.
2017-10-12 | As ferramentas estão disponíveis e são de fácil acesso.
12.11, 12.11.1 | As máquinas estacionárias estão devidamente fixadas e atendem a instalação conforme o fabricante ou projeto de profissional habilitado.
2017-12-12 | As máquinas móveis possuem travas em pelo menos duas rodas.
12.13 | As máquinas de transporte aéreo estão isoladas das áreas de circulação ou de trabalho.
12.14, 12.15 | As instalações elétricas não estão aparentes e são bem aterradas.
12.16 | As instalações elétricas das máquinas estão protegidas contra água e materiais corrosivos.
12.17, a - f | Os condutores elétricos (fios) oferecem resistência mecânica a rompimento e possíveis riscos de incêndios.
Os condutores elétricos (fios) das máquinas estão protegidos contatos abrasivos, ou combustíveis e calor;
Os fios são de materiais autoextinguíveis e estão bem protegidos, mesmo quando localizados em partes móveis e cantos vivos das máquinas.
12.18, a - e | Os quadros de energia das máquinas possuem portas, estão sinalizados, conservados, livres e atendendo o grau de proteção.
12.19, 12.20 - 12.20.2 | As instalações elétricas das máquinas possuem proteção contra batidas, sobrecarga (disjuntor, fusível), chave de inversão de fases, bom funcionamento.
12.21, a, b, c | A chave geral e a chave de ignição das máquinas, estão instaladas corretamente.
Não pode haver ligação tipo faca e fios desencapados.
12.22, a, b, c | Se existir bateria, o lugar onde se encontra está de fácil acesso e o circuito positivo protegido e bem alocada.
12.24, a - e, 12.25 | Os dispositivos de partida e parada da máquina estão bem acessíveis para qualquer pessoa. E protegidos contra ações involuntárias.
12.26, a - g | Máquinas com comando bi manual: há sincronia dos botões, distanciamento e barreiras entre os dispositivos.
12.27 | Máquinas em que há mais de um dispositivo bi manual possuem bom funcionamento.
12.28, a, b, c | A máquina quando livre para rápido.
12.29, a, b | Os comandos bi manuais móveis devem ser: fixados e em altura compatível.
12.30 | Nas máquinas que tenham mais de um operador, o acionamento é simultâneo.
12.30.1 | Tem seletor de números de dispositivos a ser utilizado e tem proteção contra terceiros.
12.30.3 | Os botões possuem sinais luminosos que indicam sua ação.
12.31, a - d | Em máquinas com modos de operação diferenciados, o seletor deve ser seguro.
12.32 | Nas máquinas existem bloqueio de acionamento para pessoas não autorizadas.
12.33, 12.34 | Existe sinal sonoro de alarme para acionamento e desligamento de máquinas interligadas, e sinais visuais de emergência.
12.35 | Há proteção contra interferência eletromagnéticas se comandados por radiofreqüência.
12.38, 12.38.1 | As zonas de perigo das máquinas estão protegidas.
12.39, a - f, 12.40 | Os sistemas de segurança estão sob responsabilidade de um profissional legalmente habilitado.
Os sistemas de segurança estão sob monitoramento e instalados de modo que não possam ser burlados.
Quando acontecem falhas, o sistema para os movimentos perigosos e o rearme ou reset só acontece de forma manual.
12.41, 12.41.a | Possui uma proteção fixa, que só pode ser removida ou aberta através de ferramentas específicas.
12.41.b | Possui uma proteção móvel, que pode ser aberta sem o uso de ferramentas, associada a um dispositivo de intertravamento.
12.42, a - f | Possui dipositivos de segurança como comandos elétricos, interfaces de segurança, dispositivo de travamento, sensores de segurança, válvulas e blocos de segurança, sistemas pneumáticos e hidráulicos, dispositivos mecânicos e dispositivo de validação.
12.43 | As máquinas ou equipamentos estão garantindo a manutenção do seu estado seguro quando ocorrem oscilação de energia.
12.44, a, b | A proteção da máquina é móvel e possui traveamento para o acesso a zona de perigo.
12.45, a, b, c | As máquinas e equipamentos com proteção móvel operam somente com as proteções fechadas.
12.46, a, b, c | O funcionamento da máquina só acontece com as proteções nos seus devidos lugares, do contrário não é possível ligá-la.
12.47 | Possui proteções que impeçam o acesso por todos os lados das máquinas.
12.47.1 | Possui intertravamneto com bloqueio para transmissão de força com enclausuramento.
12.47.2 | A proteção do eixo cardã esta em perfeito estado em toda sua extensão.
12.48 | As partes móveis das máquinas estão devidamente protegidas contra projeção de partículas ou substâncias.
12.49, a - l, 12.50 | As proteções das máquinas devem ser fixas, resistentes, seguras, duráveis, de fácil manutenção e limpeza. Além de impedir que sejam burladas.
12.51 | A máquina não é acionada na presença de pessoas em seu núcleo de processo, somente funcionará quando todos estiverem em área protegida.
12.52 | As portas de acesso das máquinas atendem a todos os requisitos de proteção.
12.53 | As escadas das máquinas são fechadas por completo, sem vão entre os degraus.
12.54 | Os equipamentos de segurança das máquinas são usados como itens obrigatórios e não opcionais.
12.55, 12.55.1 | A máquina possui diagrama de esquema de segurança e especificações técnicas em português.
12.56 - 12.56.2 | As máquinas possuem dispositivos de emergência que são utilizados com essa única função.
12.57 | Os dispositivos de emergência estão de fácil acesso, visibilidade e desobstruídos.
12.58, a, b, c | Os dispositivos de emergência possuem acionadores de fácil atuação do operador.
12.58, d, e, f | Os dispositivos de emergência funcionam corretamente, são monitorados, prevalecem sobre os outros comandos e tem ação imediata.
12.59, a, b, c | Os dispositivos de emergência não prejudicam o resgate de pessoas, gerando riscos adicionais.
12.60 | Quando acionado o dispositivo de emergência fica retido.
12.60.1 | O desacionamento do dispositivo de segurança só acontece com um movimento específico para este procedimento.
12.61, a, b, c | Se a máquina possuir acionador de emergência do tipo cabo, em caso de ruptura ou afrouxura é possível tracioná-lo para parar a máquina.
12.62 | O cabo das chaves de parada de emergência está visível a partir da posição de desacionamento.
12.62.1 | Se não for visível o cabo deve ser inspecionado sempre que acionado.
12.63, 12.63.1 | O reset do acionador acontece sempre de forma manual depois de corrigido o que ocasionou o acionamento da parada.
MARCAR COM X: C: Conforme - NC: Não Conforme
Responsável pela Inspeção: | [6 empty] | Data:
Disponibilizado por: FERSILTEC - Automação Industrial. |  |  | Saiba mais em: | www.fersiltec.com.br
Note on H5: Marque com X os itens que estão CONFORMES
Note on I5: Marque com X os itens NÃO CONFORMES

## EQUIPAMENTOS DE ABASTECIMENTO
CHECK LIST EQUIPAMENTOS DE ABASTECIMENTO
Atualizado em: 18/03/2026
Setor: |  | Responsável:
Posto Inspecionado:
1. Bomba de Abastecimento - Bicos |  |  | C | NC | OBSERVAÇÕES
1.0 | Bico de abastecimento com modelo aprovado pelo Inmetro?
1.1 | Realiza com frequência aferição dos bicos?
1.2 | Todos os bicos de abastecimentos estão devidamente identificados, com a especificação do produto tipo de combustível? (gasolina comum ou aditivada).
1.3 | Todos os bicos possuem protetores de respingo? (NR 20).
1.4 | Verifica o funcionamento correto do desligamento do bico automático?
1.5 | Existem vazamento no bico de descarga inferior a 40 ml?
1.6 | Proíbe o desligamento da bomba com o bico de abastecimento? (batendo com o bico na alavanca de acionamento do equipamento).
2. Bomba de Abastecimento - Mangueiras |  |  | C | NC | OBSERVAÇÕES
2.1 | Realizou a inspeção visual para verificar possíveis vazamentos, danos e avarias?
2.2 | A mangueira está em perfeitas condições, sem desgastes, vazamentos ou deformações?
2.3 | Foi verificado se o comprimento máximo da mangueira não ultrapassa 5m de comprimento, excluindo as conexões?
3. Bomba de Abastecimento - Válvulas de Segurança Breakaway |  |  | C | NC | OBSERVAÇÕES
3.1 | Possui conector do breakaway (mangote) e está em perfeitas condições?
3.2 | As válvulas de segurança estão bem conectadas e sem rachaduras?
4. Bomba de Abastecimento - Visor de Fluxo |  |  | C | NC | OBSERVAÇÕES
2.5 | O vidro apresenta transparência e está sem rachaduras ou vazamentos? (o cliente deve visualizar o combustível).
5. Bomba de Abastecimento - Junta Giratória |  |  | C | NC | OBSERVAÇÕES
5.1 | Está em perfeito estado de conservação, permitindo o giro da mangueira com facilidade? Está sem rachaduras ou vazamentos?
6. Bomba de Abastecimento - Termodensímetro |  |  | C | NC | OBSERVAÇÕES
6.1 | O termodensímetro da bomba de etanol está em boas condições?
6.2 | O modelo possui aprovação obrigatória do INMETRO?
7. Bomba de Abastecimento - Inspeção Visual |  |  | C | NC | OBSERVAÇÕES
7.1 | Realiza inspeção visual na bomba, em especial na base do equipamento, verificando a existência de vazamento?
7.2 | A unidade abastecedora está em bom estado de conservação?
7.3 | A unidade abastecedora está estável? (firmada no solo).
7.4 | Verifica diariamente se os lacres metrológicos dos totalizadores estão em perfeitas condições?
7.5 | Todos os lacres estão intactos?
7.6 | Todos os vidros estão inteiros e sem rachaduras?
7.7 | Iluminação e lâmpadas estão funcionando adequadamente?
7.8 | Verifica diariamente o estado de integridade dos totalizadores e se os visores estão limpos, permitindo leitura fácil dos números?
7.9 | Realiza a inspeção visual de teclado, selos nos lacres e interlock?
7.10 | As bombas desativadas estão lacradas, com cadeado?
8. Bomba de Abastecimento - Limpeza |  |  | C | NC | OBSERVAÇÕES
8.1 | Mantém a bomba permanentemente limpa?
8.2 | Não usar água para limpeza, equipamento energizado.
8.3 | Evita o uso de esponjas e produtos abrasivos e proíbe o uso de combustível para a limpeza do equipamento?
8.4 | Efetua limpeza das rodas da registradora?
8.5 | Retira, periodicamente, com uma bomba de sucção a água que se acumula nos tanques devido à condensação?
9. Bomba de Abastecimento - Precificação |  |  | C | NC | OBSERVAÇÕES
9.1 | Precificação da bomba é igual à placa de preços e ao sistema gerencial?
9.2 | Verifica retorno ao zero, volume e valor?
9.3 | Verifica o preço “Total a pagar”?
10. Bomba de Abastecimento - Aferição |  |  | C | NC | OBSERVAÇÕES
10.1 | Realiza a Aferição das bombas diariamente?
10.2 | Verifica a regularidade de fluxo e vazão de bombeamento?
10.3 | Medida-padrão de 20 litros em boas condições e sem vazamentos, amassamentos e corrosão?
10.4 | Lacrado e aferido anualmente (Inmetro/Ipem)?
10.5 | O visor está em perfeitas condições de uso, legível, sem rachaduras e/ou vazamentos?
10.6 | O volume da medida de 20L é comparado com o padrão do INMETRO?
11. Bomba de Abastecimento - Vazamentos/Contenção |  |  | C | NC | OBSERVAÇÕES
11.1 | Procede uma inspeção visual na bomba, em especial na base do equipamento, verificando a existência de vazamento?
11.2 | Verificou existência de vazamento nos componentes internos ou em tubulações e conexões da bomba medidora?
11.3 | Tem vazamentos no bloco, motor, conexões e flanges?
11.4 | Verifica se as tubulações em uso (hidráulica, elétrica, automação ou monitoramento) e que entram na câmara de contenção estão vedadas?
11.5 | Possui sump de bomba?
11.6 | Possui detectores de vazamentos eletrônicos?
11.7 | O Sump está com vazamento?
12. Bomba de Abastecimento - Sinalização Obrigatória |  |  | C | NC | OBSERVAÇÕES
12.1 | Possui todas as placas de identificação e sinalizações obrigatórias?
12.2 | Possui especificação do produto (nome do combustível) na bomba/bico?
13. Bomba de Abastecimento - Inspeção Interior |  |  | C | NC | OBSERVAÇÕES
13.1 | O dispositivo separador e eliminador de ar e gases e o dispositivo de filtragem estão completamente desobstruídos?
13.2 | O dispositivo medidor está sem fugas ou vazamentos?
13.3 | Realiza inspeção visual para verificar possíveis vazamentos, componentes danificados e fiações aparentes?
13.4 | Verifica se há fiação sem isolamento e/ou não protegido eletricamente em tubos e/ou caixa de proteção?
13.5 | Verifica a integridade das caixas à prova de explosão?
13.6 | Verifica o estado das polias, mancais e das correias?
13.7 | Possui filtro adicional sem registro de isolamento (bypass)?
14. Bomba de Abastecimento - Manutenção |  |  | C | NC | OBSERVAÇÕES
14.1 | A manutenção do equipamento é feita obrigatoriamente por permissionária autorizada?
15. Filtro Prensa |  |  | C | NC | OBSERVAÇÕES
15.1 | O equipamento possui placa de identificação?
15.2 | Verifica, semanalmente, a necessita de substituir o papelão filtrante (sempre que o manômetro de controle indicar pressão acima da recomendada)?
15.3 | Realiza a troca periódica do papelão filtrante a cada 50.000 litros de diesel filtrado ou quando o manômetro de controle indicar pressão recomendada?
15.4 | Realiza, mensalimente, a drenagem total do reservatório de diesel filtrado para tanque de armazenamento pelo registro?
15.5 | Realiza a drenagem no caso do filtro ficar inoperante por mais de 48 horas?
15.6 | Orienta os clientes quanto à proibição do uso do celular, desligamento do motor e fumo no local?
15.7 | Verifica se há resíduos no interior da caixa filtrante e efetua a limpeza completa sempre que for feita a drenagem do reservatório?
15.8 | Esgota o reservatório de diesel filtrado retornando-o ao tanque?
15.9 | Verifica se ocorre funcionamento da unidade de filtragem sem que haja abastecimento?
15.10 | Verifica e mantém limpo o interior das câmaras de contenção da presença de água ou produto?
15.11 | Verifica a integridade (quebras, trincas, rachadura ou empenamento) do corpo e das tampas das câmaras de contenção?
15.12 | Verifica se as tubulações que estão em uso (hidráulica, elétrica, automação ou monitoramento) e que entram na câmara de contenção estão vedadas?
15.13 | Verifica a integridade (quebras, trincas, rasgos) do corpo e da coifa dos flanges de vedação?
15.14 | Verifica possíveis vazamentos na bomba de engrenagem?
15.15 | Verifica a integridade dos lacres do eliminador de ar da unidade abastecedora?
15.16 | Verifica a integridade da caixa de comando à prova de explosão?
15.17 | Verifica o funcionamento da eletrobóia?
15.18 | Verifica o perfeito funcionamento do manômetro?
15.19 | Verifica a integridade dos selos de lacres (filtro e eliminador de ar) e da caixa a prova de explosão?
15.20 | Possui placa de sinalização de atmosfera explosiva?
15.21 | Caso o filtro não esteja funcionando atende às normas do INMETRO, afixando placa com os dizeres (filtro com defeito e produto não filtrado)?
15.22 | Os funcionários que realizam a manutenção utilizam os EPI's indicados: calçado com solado de borracha (não contendo pregos ou partes metálicas), luvas de PVC cano médio, óculos de proteção, uniforme de algodão e avental de PVC?
16. Filtro Coalescente/Foguetinho |  |  | C | NC | OBSERVAÇÕES
16.1 | Os elementos filtrantes estão dentro do prazo de validade?
16.2 | Realiza a troca do elemento filtrante quando a bomba está lenta ou o vacuometro indicar 600 mm/hg, indicando o saturamento dos elementos filtrantes?
16.3 | Realiza a substituição dos anéis de vedação superiores e certifica que estão lubrificados e com os canais limpos?
16.4 | Realiza a drenagem dos filtros certificando de que não há entrada de ar na linha ou no filtro da bomba?
MARCAR COM X: C: Conforme - NC: Não Conforme
Responsável pela Inspeção: |  |  |  |  | Data:

## Check_List_Frenstista_1 (hidden)
Logo do Posto |  | Check List Frentista
Setor: |  |  |  | Responsável:
Posto Inspecionado :
[5 empty] | C | NC | OBSERVAÇÕES
1. | Recebe os clientes no posto com cordialidade, orientando-os sobre o melhor local para estacionar durante o abastecimento?
1.2 | Abastece os veículos com o combustível adequado e as suas especif icações, respeitando as normas de segurança?
1.3 | Abastece os veículos com o combustível adequado e as suas especif icações, respeitando as normas de segurança?
1.4 | Abastece somente até o automático evitando o contato com o benzeno?
1.5 | Fica atento para o valor e o tipo de combustível solicitado pelo cliente?
1.6 | No início do abastecimento zera a bomba e mostra ao cliente?
1.7 | Evita o respingo do combustível nos carros dos clientes?
1.8 | Evita o uso de flanelas e panos e sabe que são proibidos?
1.9 | Solicita para o motociclista que retire o capacete e desça da moto?
2.0 | Evita alimentar-se ou consumir bebidas na pista?
Não pode haver ligação tipo faca e fios desencapados.
2.1 | Verifica e completa os fluidos dos veículos como óleo e a água?
2.2 | Efetua a rápida lavagem em para-brisasm retrovisores, lanternas e janelas dos veículos?
2.3 | Of erece a Calibragem dos pneus com a pressão adequada pelo tipo do carro?
2.4 | Ao concluir o abastecimento mostra novamente ao cliente que o valor indicado na bomba corresponde ao seu pedido ?
2.5 | Anota o valor do abastecimento na comanda do posto e entrega para o caixa ?
2.6 | Recebe e conf ere o pagamento de produtos e serviços consumidos pelos clientes do posto de serviço?
2.7 | Ao receber o dinheiro devolve o troco conferindo-o na frente do cliente?
2.8 | Atende os clientes com cordialidade, identif icando suas necessidades e de seus veículos, esclarecendo dúvidas e prestando inf ormações sobre os produtos ou serviços?
2.9 | Mantém o uniforme limpo e bom estado?
MARCAR COM X: C: Conforme - NC: Não Conforme
Responsável pela Inspeção: | [6 empty] | Data:
Disponibilizado por: Portal Brasil Postos - Curso de Marketing e Vendas para Postos . Proibida Reprodução
|  |  | Saiba mais em: | www.brasilpostos.com.br
Note on H5: Marque com X os itens que estão CONFORMES
Note on I5: Marque com X os itens NÃO CONFORMES Quando a resposta for NC , é obrigatório justificar no campo observação