## Modelo (hidden)
Logo da sua empresa |  | Planilha Básica de Conformidade da NR-12
Setor: |  |  |  | Responsável:
Máquina Inspecionada:
ITEM: | DESCRIÇÃO |  |  |  | C | NC | OBSERVAÇÕES
12.6,12.6.1, 12.6.2 | A área de circulação tem 1,20 m de largura e está desobstruída e demarcada.
2017-07-12 | A matéria-prima está armazenada em áreas devidamente demarcadas ou sinalizadas.
12.8 - 12.8.2 | A distância mínima entre as máquinas está em conformidade para garantir a segurança dos operadores na operação e circulação.
12.9, a, b, c | O piso está limpo, desobstruído, nivelado e é de material apropriado ao tipo de trabalho.
2017-10-12 | As ferramentas estão disponíveis e são de fácil acesso.
12.11, 12.11.1 | As máquinas estacionárias estão devidamente fixadas e atendem a instalação conforme o fabricante ou projeto de profissional habilitado.
2017-12-12 | As máquinas móveis possuem travas em pelo menos duas rodas.
12.13 | As máquinas de transporte aéreo estão isoladas das áreas de circulação ou de trabalho.
12.14, 12.15 | As instalações elétricas não estão aparentes e são bem aterradas.
12.16 | As instalações elétricas das máquinas estão protegidas contra água e materiais corrosivos.
12.17, a - f | Os condutores elétricos (fios) oferecem resistência mecânica a rompimento e possíveis riscos de incêndios.
Os condutores elétricos (fios) das máquinas estão protegidos contatos abrasivos, ou combustíveis e calor;
Os fios são de materiais autoextinguíveis e estão bem protegidos, mesmo quando localizados em partes móveis e cantos vivos das máquinas.
12.18, a - e | Os quadros de energia das máquinas possuem portas, estão sinalizados, conservados, livres e atendendo o grau de proteção.
12.19, 12.20 - 12.20.2 | As instalações elétricas das máquinas possuem proteção contra batidas, sobrecarga (disjuntor, fusível), chave de inversão de fases, bom funcionamento.
12.21, a, b, c | A chave geral e a chave de ignição das máquinas, estão instaladas corretamente.
Não pode haver ligação tipo faca e fios desencapados.
12.22, a, b, c | Se existir bateria, o lugar onde se encontra está de fácil acesso e o circuito positivo protegido e bem alocada.
12.24, a - e, 12.25 | Os dispositivos de partida e parada da máquina estão bem acessíveis para qualquer pessoa. E protegidos contra ações involuntárias.
12.26, a - g | Máquinas com comando bi manual: há sincronia dos botões, distanciamento e barreiras entre os dispositivos.
12.27 | Máquinas em que há mais de um dispositivo bi manual possuem bom funcionamento.
12.28, a, b, c | A máquina quando livre para rápido.
12.29, a, b | Os comandos bi manuais móveis devem ser: fixados e em altura compatível.
12.30 | Nas máquinas que tenham mais de um operador, o acionamento é simultâneo.
12.30.1 | Tem seletor de números de dispositivos a ser utilizado e tem proteção contra terceiros.
12.30.3 | Os botões possuem sinais luminosos que indicam sua ação.
12.31, a - d | Em máquinas com modos de operação diferenciados, o seletor deve ser seguro.
12.32 | Nas máquinas existem bloqueio de acionamento para pessoas não autorizadas.
12.33, 12.34 | Existe sinal sonoro de alarme para acionamento e desligamento de máquinas interligadas, e sinais visuais de emergência.
12.35 | Há proteção contra interferência eletromagnéticas se comandados por radiofreqüência.
12.38, 12.38.1 | As zonas de perigo das máquinas estão protegidas.
12.39, a - f, 12.40 | Os sistemas de segurança estão sob responsabilidade de um profissional legalmente habilitado.
Os sistemas de segurança estão sob monitoramento e instalados de modo que não possam ser burlados.
Quando acontecem falhas, o sistema para os movimentos perigosos e o rearme ou reset só acontece de forma manual.
12.41, 12.41.a | Possui uma proteção fixa, que só pode ser removida ou aberta através de ferramentas específicas.
12.41.b | Possui uma proteção móvel, que pode ser aberta sem o uso de ferramentas, associada a um dispositivo de intertravamento.
12.42, a - f | Possui dipositivos de segurança como comandos elétricos, interfaces de segurança, dispositivo de travamento, sensores de segurança, válvulas e blocos de segurança, sistemas pneumáticos e hidráulicos, dispositivos mecânicos e dispositivo de validação.
12.43 | As máquinas ou equipamentos estão garantindo a manutenção do seu estado seguro quando ocorrem oscilação de energia.
12.44, a, b | A proteção da máquina é móvel e possui traveamento para o acesso a zona de perigo.
12.45, a, b, c | As máquinas e equipamentos com proteção móvel operam somente com as proteções fechadas.
12.46, a, b, c | O funcionamento da máquina só acontece com as proteções nos seus devidos lugares, do contrário não é possível ligá-la.
12.47 | Possui proteções que impeçam o acesso por todos os lados das máquinas.
12.47.1 | Possui intertravamneto com bloqueio para transmissão de força com enclausuramento.
12.47.2 | A proteção do eixo cardã esta em perfeito estado em toda sua extensão.
12.48 | As partes móveis das máquinas estão devidamente protegidas contra projeção de partículas ou substâncias.
12.49, a - l, 12.50 | As proteções das máquinas devem ser fixas, resistentes, seguras, duráveis, de fácil manutenção e limpeza. Além de impedir que sejam burladas.
12.51 | A máquina não é acionada na presença de pessoas em seu núcleo de processo, somente funcionará quando todos estiverem em área protegida.
12.52 | As portas de acesso das máquinas atendem a todos os requisitos de proteção.
12.53 | As escadas das máquinas são fechadas por completo, sem vão entre os degraus.
12.54 | Os equipamentos de segurança das máquinas são usados como itens obrigatórios e não opcionais.
12.55, 12.55.1 | A máquina possui diagrama de esquema de segurança e especificações técnicas em português.
12.56 - 12.56.2 | As máquinas possuem dispositivos de emergência que são utilizados com essa única função.
12.57 | Os dispositivos de emergência estão de fácil acesso, visibilidade e desobstruídos.
12.58, a, b, c | Os dispositivos de emergência possuem acionadores de fácil atuação do operador.
12.58, d, e, f | Os dispositivos de emergência funcionam corretamente, são monitorados, prevalecem sobre os outros comandos e tem ação imediata.
12.59, a, b, c | Os dispositivos de emergência não prejudicam o resgate de pessoas, gerando riscos adicionais.
12.60 | Quando acionado o dispositivo de emergência fica retido.
12.60.1 | O desacionamento do dispositivo de segurança só acontece com um movimento específico para este procedimento.
12.61, a, b, c | Se a máquina possuir acionador de emergência do tipo cabo, em caso de ruptura ou afrouxura é possível tracioná-lo para parar a máquina.
12.62 | O cabo das chaves de parada de emergência está visível a partir da posição de desacionamento.
12.62.1 | Se não for visível o cabo deve ser inspecionado sempre que acionado.
12.63, 12.63.1 | O reset do acionador acontece sempre de forma manual depois de corrigido o que ocasionou o acionamento da parada.
MARCAR COM X: C: Conforme - NC: Não Conforme
Responsável pela Inspeção: | [6 empty] | Data:
Disponibilizado por: FERSILTEC - Automação Industrial. |  |  | Saiba mais em: | www.fersiltec.com.br
Note on H5: Marque com X os itens que estão CONFORMES
Note on I5: Marque com X os itens NÃO CONFORMES

## FRENTISTA
CHECK LIST FRENTISTA
Atualizado em: 18/03/2026
Setor: |  | Responsável:
Posto Inspecionado:
1. Pista de Abastecimento - Rotina Diária |  |  | C | NC | OBSERVAÇÕES
1.1 | Realiza a limpeza da pista diariamente?
1.2 | Deixa a pista sem acúmulo de óleo/graxa onde carros trafegam?
1.3 | Faz a limpeza dos ralos, canaletas e caixas de passagem, retirando as sujeiras que possam provocar obstrução?
1.4 | Retira o acúmulo de equipamentos ou cones empilhados ou exibidos no pátio sem necessidade?
2. Ilha de Abastecimento |  |  | C | NC | OBSERVAÇÕES
2.1 | Limpa e arruma a ilha, deixando-as sem sujeiras ou excesso de lixo?
2.2 | Faz o abastecimento da ilha com regadores, panos limpos, estopas, rodos e esponja em quantidades suficiente?
2.3 | Confere se se os extintores estão todos válidos e nos lugares demarcados?
2.4 | Limpa a ilha de abastecimento e guarda os equipamentos nos locais determinados?
2.5 | Evita o uso de equipamentos eletrônicos na ilha de abastecimento?
3. Bomba de Abastecimento |  |  | C | NC | OBSERVAÇÕES
3.1 | Mantém a bomba permanentemente limpa?
3.2 | Realiza a limpeza geral das partes externas sem o uso de esponjas e produtos abrasivos e, principalmente, NÃO UTILZA combustível para a limpeza do equipamento?
3.3 | Procede a inspeção visual na bomba, em especial na base do equipamento, verificando a existência de vazamento?
3.4 | Confere se o termodensímetro da bomba de etanol encontra-se em boas condições?
3.5 | Realiza a aferição das bombas semanalmente?
3.6 | Comunica o superior imediato sobre a necessidade de reposição dos equipamentos com defeitos e danificados?
3.7 | Usa protetor de respingo e evita ficar próximo do bico durante abastecimento para evitar a contaminação do benzeno?
4. Bicos, Mangueiras e Conexões |  |  | C | NC | OBSERVAÇÕES
4.1 | Verificar vazamentos, danos e avarias nas mangueiras, bicos e conexões confirmando o bom estado de funcionamento?
4.2 | Recolhe as mangueiras em seus locais de guarda quando não estiverem em uso?
4.3 | Evita a passagem de carros sobre as mangueiras?
4.4 | Os bicos estão bom estado de funcionamento e com desligamento automático?
4.5 | Todos os bicos possuem protetores de respingo (NR 20)?
4.6 | Evita de jogar o bico de abastecimento por debaixo do veículo?
4.7 | As válvulas de segurança estão bem conectadas e sem rachaduras?
4.8 | Não pratica o desligamento da bomba com o bico de abastecimento (batendo com o bico na alavanca de acionamento do equipamento)?
4.9 | Junta giratória está em perfeito estado, permitindo o giro da mangueira com facilidade e está sem rachaduras ou vazamentos?
5. Abastecimento de Veículos |  |  | C | NC | OBSERVAÇÕES
5.1 | Recebe os clientes no posto com cordialidade, orientando sobre o melhor local para estacionar durante o abastecimento?
5.2 | Cumprimenta os cliente com boa vontade e sorriso acolhedor?
5.3 | Orienta os clientes quanto à proibição do uso do celular, desligamento do motor e fumo no local?
5.4 | Pergunta qual a necessidade do cliente para descobrir qual o tipo de combustível, a quantidade e forma de pagamento?
5.5 | Oferece gasolina aditiva falando sobre os benefícios deste produto?
5.6 | Fica atento quanto ao valor e ao tipo de combustível solicitado pelo cliente?
5.7 | No início do abastecimento zera a bomba e mostra ao cliente?
5.8 | Fica atento para evitar o respingo do combustível nos carros dos clientes?
5.9 | Evita o uso de flanelas e panos que são proibidos?
5.10 | Solicita ao motociclista que retire o capacete e desça da moto?
5.11 | Ao concluir o abastecimento mostra novamente ao cliente que o valor indicado na bomba corresponde ao seu pedido?
5.12 | Anota o valor do abastecimento na comanda do posto e entrega para o caixa?
5.13 | Abastece somente até o automático evitando o contato com o benzeno?
6. Serviços Adicionais |  |  | C | NC | OBSERVAÇÕES
6.1 | Pergunta para o cliente se ele deseja fazer um revisão rápida e solicita que ele abra o capô do carro?
6.2 | Verifica e completa os fluidos dos veículos como óleo e a água?
6.3 | Efetua a rápida lavagem do pára-brisas, retrovisores, lanternas e janelas do veículo?
6.4 | Faz a revisão do estado das palhetas e oferece o líquido desembaçante?
6.5 | Oferece a calibragem dos pneus com a pressão adequada para o tipo do carro?
6.6 | Verificar o nível do óleo ?
7. Venda de Produtos |  |  | C | NC | OBSERVAÇÕES
7.1 | Promove, demonstra e vende os produtos e serviços do posto identificando as necessidades dos clientes?
7.2 | Oferece promoções e produtos agregados no posto, contribuindo para o alcance de metas da empresa?
7.3 | Oferece a troca de óleo, fluidos e filtros dos veículos, identificando o tipo de fluidos e materiais de acordo com as necessidades do cliente?
7.4 | Preocupa-se com as embalagens e data de validade dos produtos?
7.5 | Organiza e abastece os móveis de pista (armário de exposição de produtos)?
7.6 | Expõem os produtos de limpeza automotiva como shampoo, limpa pneus, tapetes, palhetas, “cheirinho”, aditivos e lubrificantes?
7.7 | É preocupado em atingir as metas de vendas de produtos da empresa?
8. Organização, Limpeza e Segurança da Operação |  |  | C | NC | OBSERVAÇÕES
8.1 | Limpa diariamente os pisos dos boxes (borracharia, lubrificação, lavagem) para evitar escorregões?
8.2 | Retira o acúmulo de equipamentos ou cones empilhados ou exibidos no pátio sem necessidade?
8.3 | Limpa o local de trabalho e guarda as ferramentas e equipamentos nos locais determinados?
8.4 | Mantém a área do calibrador limpa, bem sinalizada e a mangueira recolhida no pedestal?
8.5 | Embala o lixo e deixa-o em local sinalizado e pré-determinado com regularidade?
8.6 | Separa os resíduos (estopas, filtros, lodo, embalagens, etc. ) de acordo com as normas ambientais?
8.7 | Evita a venda de combustíveis em garrafas pet e recipientes não homologados?
8.8 | Zela pela segurança do estabelecimento ficando atento aos possíveis riscos de assaltos e explosões?
8.9 | Aplica os procedimentos e técnicas seguras no manuseio de produtos e equipamentos de modo que acidentes sejam previnidos?
8.10 | Sabe manusear extintores de incêndio?
8.11 | Estoca os produtos em local apropriado, colaborando na organização do espaço físico, conforme procedimentos estabelecidos?
8.12 | Saber fazer os testes de análise de qualidade de combustível?
9. Comportamento e Segurança do Trabalho |  |  | C | NC | OBSERVAÇÕES
9.1 | É pontual e cumpre a escala de trabalho?
9.2 | Sabe trabalhar em equipe e respeita os colegas e os superiores?
9.3 | Mantém o uniforme limpo e bom estado?
9.4 | Utiliza os EPI's adequados para a função de frentista?
9.5 | Evita o contato dos uniformes contaminados com as roupas sociais no roupeiro?
MARCAR COM X: C: Conforme - NC: Não Conforme
Responsável pela Inspeção: |  |  |  |  | Data:

## Check_List_Frenstista_1 (hidden)
Logo do Posto |  | Check List Frentista
Setor: |  |  |  | Responsável:
Posto Inspecionado :
[5 empty] | C | NC | OBSERVAÇÕES
1. | Recebe os clientes no posto com cordialidade, orientando-os sobre o melhor local para estacionar durante o abastecimento?
1.2 | Abastece os veículos com o combustível adequado e as suas especif icações, respeitando as normas de segurança?
1.3 | Abastece os veículos com o combustível adequado e as suas especif icações, respeitando as normas de segurança?
1.4 | Abastece somente até o automático evitando o contato com o benzeno?
1.5 | Fica atento para o valor e o tipo de combustível solicitado pelo cliente?
1.6 | No início do abastecimento zera a bomba e mostra ao cliente?
1.7 | Evita o respingo do combustível nos carros dos clientes?
1.8 | Evita o uso de flanelas e panos e sabe que são proibidos?
1.9 | Solicita para o motociclista que retire o capacete e desça da moto?
2.0 | Evita alimentar-se ou consumir bebidas na pista?
Não pode haver ligação tipo faca e fios desencapados.
2.1 | Verifica e completa os fluidos dos veículos como óleo e a água?
2.2 | Efetua a rápida lavagem em para-brisasm retrovisores, lanternas e janelas dos veículos?
2.3 | Of erece a Calibragem dos pneus com a pressão adequada pelo tipo do carro?
2.4 | Ao concluir o abastecimento mostra novamente ao cliente que o valor indicado na bomba corresponde ao seu pedido ?
2.5 | Anota o valor do abastecimento na comanda do posto e entrega para o caixa ?
2.6 | Recebe e conf ere o pagamento de produtos e serviços consumidos pelos clientes do posto de serviço?
2.7 | Ao receber o dinheiro devolve o troco conferindo-o na frente do cliente?
2.8 | Atende os clientes com cordialidade, identif icando suas necessidades e de seus veículos, esclarecendo dúvidas e prestando inf ormações sobre os produtos ou serviços?
2.9 | Mantém o uniforme limpo e bom estado?
MARCAR COM X: C: Conforme - NC: Não Conforme
Responsável pela Inspeção: | [6 empty] | Data:
Disponibilizado por: Portal Brasil Postos - Curso de Marketing e Vendas para Postos . Proibida Reprodução
|  |  | Saiba mais em: | www.brasilpostos.com.br
Note on H5: Marque com X os itens que estão CONFORMES
Note on I5: Marque com X os itens NÃO CONFORMES Quando a resposta for NC , é obrigatório justificar no campo observação