## Modelo (hidden)
Logo da sua empresa |  | Planilha Básica de Conformidade da NR-12
Setor: |  |  |  | Responsável:
Máquina Inspecionada:
ITEM: | DESCRIÇÃO |  |  |  | C | NC | OBSERVAÇÕES
12.6,12.6.1, 12.6.2 | A área de circulação tem 1,20 m de largura e está desobstruída e demarcada.
2017-07-12 | A matéria-prima está armazenada em áreas devidamente demarcadas ou sinalizadas.
12.8 - 12.8.2 | A distância mínima entre as máquinas está em conformidade para garantir a segurança dos operadores na operação e circulação.
12.9, a, b, c | O piso está limpo, desobstruído, nivelado e é de material apropriado ao tipo de trabalho.
2017-10-12 | As ferramentas estão disponíveis e são de fácil acesso.
12.11, 12.11.1 | As máquinas estacionárias estão devidamente fixadas e atendem a instalação conforme o fabricante ou projeto de profissional habilitado.
2017-12-12 | As máquinas móveis possuem travas em pelo menos duas rodas.
12.13 | As máquinas de transporte aéreo estão isoladas das áreas de circulação ou de trabalho.
12.14, 12.15 | As instalações elétricas não estão aparentes e são bem aterradas.
12.16 | As instalações elétricas das máquinas estão protegidas contra água e materiais corrosivos.
12.17, a - f | Os condutores elétricos (fios) oferecem resistência mecânica a rompimento e possíveis riscos de incêndios.
Os condutores elétricos (fios) das máquinas estão protegidos contatos abrasivos, ou combustíveis e calor;
Os fios são de materiais autoextinguíveis e estão bem protegidos, mesmo quando localizados em partes móveis e cantos vivos das máquinas.
12.18, a - e | Os quadros de energia das máquinas possuem portas, estão sinalizados, conservados, livres e atendendo o grau de proteção.
12.19, 12.20 - 12.20.2 | As instalações elétricas das máquinas possuem proteção contra batidas, sobrecarga (disjuntor, fusível), chave de inversão de fases, bom funcionamento.
12.21, a, b, c | A chave geral e a chave de ignição das máquinas, estão instaladas corretamente.
Não pode haver ligação tipo faca e fios desencapados.
12.22, a, b, c | Se existir bateria, o lugar onde se encontra está de fácil acesso e o circuito positivo protegido e bem alocada.
12.24, a - e, 12.25 | Os dispositivos de partida e parada da máquina estão bem acessíveis para qualquer pessoa. E protegidos contra ações involuntárias.
12.26, a - g | Máquinas com comando bi manual: há sincronia dos botões, distanciamento e barreiras entre os dispositivos.
12.27 | Máquinas em que há mais de um dispositivo bi manual possuem bom funcionamento.
12.28, a, b, c | A máquina quando livre para rápido.
12.29, a, b | Os comandos bi manuais móveis devem ser: fixados e em altura compatível.
12.30 | Nas máquinas que tenham mais de um operador, o acionamento é simultâneo.
12.30.1 | Tem seletor de números de dispositivos a ser utilizado e tem proteção contra terceiros.
12.30.3 | Os botões possuem sinais luminosos que indicam sua ação.
12.31, a - d | Em máquinas com modos de operação diferenciados, o seletor deve ser seguro.
12.32 | Nas máquinas existem bloqueio de acionamento para pessoas não autorizadas.
12.33, 12.34 | Existe sinal sonoro de alarme para acionamento e desligamento de máquinas interligadas, e sinais visuais de emergência.
12.35 | Há proteção contra interferência eletromagnéticas se comandados por radiofreqüência.
12.38, 12.38.1 | As zonas de perigo das máquinas estão protegidas.
12.39, a - f, 12.40 | Os sistemas de segurança estão sob responsabilidade de um profissional legalmente habilitado.
Os sistemas de segurança estão sob monitoramento e instalados de modo que não possam ser burlados.
Quando acontecem falhas, o sistema para os movimentos perigosos e o rearme ou reset só acontece de forma manual.
12.41, 12.41.a | Possui uma proteção fixa, que só pode ser removida ou aberta através de ferramentas específicas.
12.41.b | Possui uma proteção móvel, que pode ser aberta sem o uso de ferramentas, associada a um dispositivo de intertravamento.
12.42, a - f | Possui dipositivos de segurança como comandos elétricos, interfaces de segurança, dispositivo de travamento, sensores de segurança, válvulas e blocos de segurança, sistemas pneumáticos e hidráulicos, dispositivos mecânicos e dispositivo de validação.
12.43 | As máquinas ou equipamentos estão garantindo a manutenção do seu estado seguro quando ocorrem oscilação de energia.
12.44, a, b | A proteção da máquina é móvel e possui traveamento para o acesso a zona de perigo.
12.45, a, b, c | As máquinas e equipamentos com proteção móvel operam somente com as proteções fechadas.
12.46, a, b, c | O funcionamento da máquina só acontece com as proteções nos seus devidos lugares, do contrário não é possível ligá-la.
12.47 | Possui proteções que impeçam o acesso por todos os lados das máquinas.
12.47.1 | Possui intertravamneto com bloqueio para transmissão de força com enclausuramento.
12.47.2 | A proteção do eixo cardã esta em perfeito estado em toda sua extensão.
12.48 | As partes móveis das máquinas estão devidamente protegidas contra projeção de partículas ou substâncias.
12.49, a - l, 12.50 | As proteções das máquinas devem ser fixas, resistentes, seguras, duráveis, de fácil manutenção e limpeza. Além de impedir que sejam burladas.
12.51 | A máquina não é acionada na presença de pessoas em seu núcleo de processo, somente funcionará quando todos estiverem em área protegida.
12.52 | As portas de acesso das máquinas atendem a todos os requisitos de proteção.
12.53 | As escadas das máquinas são fechadas por completo, sem vão entre os degraus.
12.54 | Os equipamentos de segurança das máquinas são usados como itens obrigatórios e não opcionais.
12.55, 12.55.1 | A máquina possui diagrama de esquema de segurança e especificações técnicas em português.
12.56 - 12.56.2 | As máquinas possuem dispositivos de emergência que são utilizados com essa única função.
12.57 | Os dispositivos de emergência estão de fácil acesso, visibilidade e desobstruídos.
12.58, a, b, c | Os dispositivos de emergência possuem acionadores de fácil atuação do operador.
12.58, d, e, f | Os dispositivos de emergência funcionam corretamente, são monitorados, prevalecem sobre os outros comandos e tem ação imediata.
12.59, a, b, c | Os dispositivos de emergência não prejudicam o resgate de pessoas, gerando riscos adicionais.
12.60 | Quando acionado o dispositivo de emergência fica retido.
12.60.1 | O desacionamento do dispositivo de segurança só acontece com um movimento específico para este procedimento.
12.61, a, b, c | Se a máquina possuir acionador de emergência do tipo cabo, em caso de ruptura ou afrouxura é possível tracioná-lo para parar a máquina.
12.62 | O cabo das chaves de parada de emergência está visível a partir da posição de desacionamento.
12.62.1 | Se não for visível o cabo deve ser inspecionado sempre que acionado.
12.63, 12.63.1 | O reset do acionador acontece sempre de forma manual depois de corrigido o que ocasionou o acionamento da parada.
MARCAR COM X: C: Conforme - NC: Não Conforme
Responsável pela Inspeção: | [6 empty] | Data:
Disponibilizado por: FERSILTEC - Automação Industrial. |  |  | Saiba mais em: | www.fersiltec.com.br
Note on H5: Marque com X os itens que estão CONFORMES
Note on I5: Marque com X os itens NÃO CONFORMES

## PLACAS OBRIGATÓRIAS
CHECK LIST PLACAS OBRIGATÓRIAS
Atualizado em: 19/03/2026
Setor: |  | Responsável:
Posto Inspecionado:
1. Geral |  |  | C | NC | OBSERVAÇÕES
1.0 | Possui o painel de preços na medida mínima de 1,80cm x 95cm?
1.1 | O painel de preços está localizado na entrada do estabelecimento, de modo destacado e de fácil visualização à distância, tanto dutante o dia quanto à noite?
1.2 | Quando houver opção de pagamento a prazo, todos os preços estão indicados no referido painel?
1.3 | Quando houver diferença de preço e/ou prazo de pagamento para o mesmo produto, a bomba e/ou o bico fornecedor está identificada de forma destacada e de fácil visualização com a respectiva condição?
1.4 | Os preços por litro, de todos os combustíveis automotivos comercializados, estão expressos com três casas decimais no painel de preços e nas bombas medidoras?
2. Quadro de Avisos |  |  | C | NC | OBSERVAÇÕES
2.1 | Possui quadro de avisos na área onde estão localizadas as bombas medidoras, de modo visível e destacado, com caracteres legíveis e de fácil visualização?
2.2 | Sua localização é externa e de fácil visualização para o consumidor?
2.3 | Tem o tamanho mínimo exigido (mínimo de 50cm x 70cm), conforme ANP?
2.4 | Contém a razão Social e o nome fantasia?
2.5 | Contém horário correto de funcionamento do posto?
3. Sinalização Obrigatória na Pista e Área Externa |  |  | C | NC | OBSERVAÇÕES
3.1 | Possui placa emergência combustíveis líquidos (deve ser disponibilizada nas áreas onde existe risco de vazamento ou explosão de combustíveis)?
3.2 | Possui placa adesiva com alerta sobre a proibição de abastecimento após o travamento da bomba?
3.3 | Possui placa adesiva com alerta sobre a proibição da venda de combustível em garrafa PET?
3.4 | Possui placa adesiva com alerta sobre a exigência de nota fiscal?
3.5 | Possui placa adesiva com alerta sobre a proibição de estacionamento?
3.6 | Possui placa adesiva com alerta sobre a proibição de som na área do posto?
3.7 | Possui placa de atmosfera explosiva no filtro prensa?
3.8 | Possui placa adesiva com alerta sobre o teste de qualidade de combustíveis?
3.9 | Possui placa adesiva com alerta sobre o volume de combustíveis (aferidor)?
3.10 | Possui placa adesiva com alerta sobre a exploração sexual de crianças?
3.11 | Possui placa adesiva contra exploração sexual de mulheres?
3.12 | Possui placa obrigatória informando sobre os riscos do Benzeno?
3.13 | Possui placa obrigando o condutor da motocicleta descer da moto durante o abastecimento?
4. Sinalização na Bomba de Gasolina |  |  | C | NC | OBSERVAÇÕES
4.1 | Identifica o tipo de gasolina comercializada (gasolina comum, formulada, aditivada ou gasolina S50)?
4.2 | Se comercializa gasolina aditivada, possui placa adesiva com o número do registro da gasolina aditivada?
4.3 | Se posto bandeira branca, possui placa de identificação da origem (distribuidora) do combustível?
4.4 | Possui adesivo CNPJ do posto localizado na face frontal das bombas de combustíveis?
4.5 | Possui placa de proibição (não fume, desligue celular, deligue o motor do veículo)?
4.6 | Possui placa de aviso de nocividade do produto?
5. Sinalização na Bomba de Etanol |  |  | C | NC | OBSERVAÇÕES
5.1 | Identifica, por intermédio de placa adesiva, a bomba de etanol comum ou aditivado?
5.2 | Possui adesivo bomba etanol (ANP)?
5.3 | Possui adesivo CNPJ do posto localizado na face frontal das bombas de combustíveis?
5.4 | Possui placa de proibição (não fume, desligue celular, deligue o motor do veículo)?
5.5 | Possui placa de aviso de nocividade do produto?
5.6 | Possui adesivo indicativo densímetro etanol?
6. Sinalização na bomba de Diesel |  |  | C | NC | OBSERVAÇÕES
6.1 | Possui adesivo bomba diesel ANP?
6.2 | Possui adesivo CNPJ do posto localizado na face frontal das bombas de combustíveis?
6.3 | Identifica o tipo de siesel comercializado (bomba de diesel comum, S500 ou S10)?
6.4 | Possui placa de proibição (não fume, desligue celular, deligue o motor do veículo)?
6.5 | Possui placa de aviso de nocividade do produto?
7. Sinalização no Dispenser de GNV |  |  | C | NC | OBSERVAÇÕES
7.1 | Possui placa adesiva nocividade GNV?
7.2 | Possui placa adesiva informativa (pressão GNV: “Consumidor, somente abasteça seu veículo, com gás natural veicular, a pressão máxima de 220 Kgf /cm2, equivalente a 215,7 Bar, 21,57 Mpa ou 3.129,14 Psi”. Contribua, denuncie irregularidades – CRC 0800 970 0267)?
7.3 | Possui placa adesiva precauções GNV (desligar o motor do veículo, abrir o capô do veículo, abrir o compartimento do cilindro, verificar o cilindro, esvaziar o veículo e selo do INMETRO)?
8. Sinalização na Loja de Conveniência |  |  | C | NC | OBSERVAÇÕES
8.1 | Possui placa proibindo a venda de bebidas alcoólicas para menores de 18 anos?
8.2 | Possui placa proibindo a venda de cigarro para menores de 18 anos?
8.3 | Possui placa proibindo a entrada usando capacete?
8.4 | Possui placa proibindo a eEntrada de animais no estabelecimento?
8.5 | Possui placa proibindo a entrada sem camisa?
8.6 | Possui placa adesiva contendo alerta sobre a disponibilidade do Código de Defesa do Consumidor disponível?
8.7 | Possui placa de identificação dos banheiros (masculino e feminino)?
8.8 | Possui placa de atendimento preferencial (idosos, gestantes, pessoas com deficiências)?
9. Sinalização na Troca de Óleo |  |  | C | NC | OBSERVAÇÕES
9.1 | Possui a placa de resíduos e óleos lubrificantes (localizada no local onde ocorre a troca de óleo)?
10. Sinalização de Segurança |  |  | C | NC | OBSERVAÇÕES
10.1 | Possui a placa adesiva de sinalização de extintor de incêndio?
10.2 | Possui a placa adesiva de sinalização de hidrante?
10.3 | Possui a placa adesiva de sinalização que indica a localização de bomba de incêndio?
10.4 | Possui a placa adesiva de sinalização de quadro de força de energia elétrica?
10.5 | Possui a placa adesiva de sinalização de produtos inflamáveis?
10.6 | Possui a placa adesiva de sinalização de perigo que identifique os riscos e reduza a possibilidade de acidentes?
10.7 | Possui aviso de perigo de alta tensão?
10.8 | Possui a placa adesiva não fume, produto inflamável?
10.9 | Possui a placa adesiva de cuidado com as escadas?
10.10 | Possui a placa adesiva informando do monitoramento por câmeras?
10.11 | Possui a placa adesiva cuidado, não ultrapasse?
10.12 | Possui a placa adesiva de utilização de EPIs?
11. Sinalização de Resíduos e Contaminantes |  |  | C | NC | OBSERVAÇÕES
11.1 | Possui a placa adesiva de orientação sobre a destinação do lixo comum?
11.2 | Possui a placa adesiva de orientação sobre a destinação do lixo reciclável?
11.3 | Possui a placa adesiva de orientação sobre a destinação do lixo sólido contaminado?
11.4 | Possui a placa adesiva de orientação sobre a destinação de estopas contaminadas?
11.5 | Possui a placa adesiva de sinalização de embalagens contaminadas? (lubrificantes0.
12. Sinalização Interna |  |  | C | NC | OBSERVAÇÕES
12.1 | Possui a placa adesiva mantenha a área limpa?
12.2 | Possui a placa adesiva entrada somente para funcionários?
12.3 | Possui a placa adesiva mantenha a porta fechada?
12.4 | Possui a placa adesiva não entre/entrada proibida?
12.5 | Possui a placa adesiva de sinalização de vestiários?
MARCAR COM X: C: Conforme - NC: Não Conforme
Responsável pela Inspeção: |  |  |  |  | Data:

## Check_List_Frenstista_1 (hidden)
Logo do Posto |  | Check List Frentista
Setor: |  |  |  | Responsável:
Posto Inspecionado :
[5 empty] | C | NC | OBSERVAÇÕES
1. | Recebe os clientes no posto com cordialidade, orientando-os sobre o melhor local para estacionar durante o abastecimento?
1.2 | Abastece os veículos com o combustível adequado e as suas especif icações, respeitando as normas de segurança?
1.3 | Abastece os veículos com o combustível adequado e as suas especif icações, respeitando as normas de segurança?
1.4 | Abastece somente até o automático evitando o contato com o benzeno?
1.5 | Fica atento para o valor e o tipo de combustível solicitado pelo cliente?
1.6 | No início do abastecimento zera a bomba e mostra ao cliente?
1.7 | Evita o respingo do combustível nos carros dos clientes?
1.8 | Evita o uso de flanelas e panos e sabe que são proibidos?
1.9 | Solicita para o motociclista que retire o capacete e desça da moto?
2.0 | Evita alimentar-se ou consumir bebidas na pista?
Não pode haver ligação tipo faca e fios desencapados.
2.1 | Verifica e completa os fluidos dos veículos como óleo e a água?
2.2 | Efetua a rápida lavagem em para-brisasm retrovisores, lanternas e janelas dos veículos?
2.3 | Of erece a Calibragem dos pneus com a pressão adequada pelo tipo do carro?
2.4 | Ao concluir o abastecimento mostra novamente ao cliente que o valor indicado na bomba corresponde ao seu pedido ?
2.5 | Anota o valor do abastecimento na comanda do posto e entrega para o caixa ?
2.6 | Recebe e conf ere o pagamento de produtos e serviços consumidos pelos clientes do posto de serviço?
2.7 | Ao receber o dinheiro devolve o troco conferindo-o na frente do cliente?
2.8 | Atende os clientes com cordialidade, identif icando suas necessidades e de seus veículos, esclarecendo dúvidas e prestando inf ormações sobre os produtos ou serviços?
2.9 | Mantém o uniforme limpo e bom estado?
MARCAR COM X: C: Conforme - NC: Não Conforme
Responsável pela Inspeção: | [6 empty] | Data:
Disponibilizado por: Portal Brasil Postos - Curso de Marketing e Vendas para Postos . Proibida Reprodução
|  |  | Saiba mais em: | www.brasilpostos.com.br
Note on H5: Marque com X os itens que estão CONFORMES
Note on I5: Marque com X os itens NÃO CONFORMES Quando a resposta for NC , é obrigatório justificar no campo observação