## Modelo (hidden)
Logo da sua empresa |  | Planilha Básica de Conformidade da NR-12
Setor: |  |  |  | Responsável:
Máquina Inspecionada:
ITEM: | DESCRIÇÃO |  |  |  | C | NC | OBSERVAÇÕES
12.6,12.6.1, 12.6.2 | A área de circulação tem 1,20 m de largura e está desobstruída e demarcada.
2017-07-12 | A matéria-prima está armazenada em áreas devidamente demarcadas ou sinalizadas.
12.8 - 12.8.2 | A distância mínima entre as máquinas está em conformidade para garantir a segurança dos operadores na operação e circulação.
12.9, a, b, c | O piso está limpo, desobstruído, nivelado e é de material apropriado ao tipo de trabalho.
2017-10-12 | As ferramentas estão disponíveis e são de fácil acesso.
12.11, 12.11.1 | As máquinas estacionárias estão devidamente fixadas e atendem a instalação conforme o fabricante ou projeto de profissional habilitado.
2017-12-12 | As máquinas móveis possuem travas em pelo menos duas rodas.
12.13 | As máquinas de transporte aéreo estão isoladas das áreas de circulação ou de trabalho.
12.14, 12.15 | As instalações elétricas não estão aparentes e são bem aterradas.
12.16 | As instalações elétricas das máquinas estão protegidas contra água e materiais corrosivos.
12.17, a - f | Os condutores elétricos (fios) oferecem resistência mecânica a rompimento e possíveis riscos de incêndios.
Os condutores elétricos (fios) das máquinas estão protegidos contatos abrasivos, ou combustíveis e calor;
Os fios são de materiais autoextinguíveis e estão bem protegidos, mesmo quando localizados em partes móveis e cantos vivos das máquinas.
12.18, a - e | Os quadros de energia das máquinas possuem portas, estão sinalizados, conservados, livres e atendendo o grau de proteção.
12.19, 12.20 - 12.20.2 | As instalações elétricas das máquinas possuem proteção contra batidas, sobrecarga (disjuntor, fusível), chave de inversão de fases, bom funcionamento.
12.21, a, b, c | A chave geral e a chave de ignição das máquinas, estão instaladas corretamente.
Não pode haver ligação tipo faca e fios desencapados.
12.22, a, b, c | Se existir bateria, o lugar onde se encontra está de fácil acesso e o circuito positivo protegido e bem alocada.
12.24, a - e, 12.25 | Os dispositivos de partida e parada da máquina estão bem acessíveis para qualquer pessoa. E protegidos contra ações involuntárias.
12.26, a - g | Máquinas com comando bi manual: há sincronia dos botões, distanciamento e barreiras entre os dispositivos.
12.27 | Máquinas em que há mais de um dispositivo bi manual possuem bom funcionamento.
12.28, a, b, c | A máquina quando livre para rápido.
12.29, a, b | Os comandos bi manuais móveis devem ser: fixados e em altura compatível.
12.30 | Nas máquinas que tenham mais de um operador, o acionamento é simultâneo.
12.30.1 | Tem seletor de números de dispositivos a ser utilizado e tem proteção contra terceiros.
12.30.3 | Os botões possuem sinais luminosos que indicam sua ação.
12.31, a - d | Em máquinas com modos de operação diferenciados, o seletor deve ser seguro.
12.32 | Nas máquinas existem bloqueio de acionamento para pessoas não autorizadas.
12.33, 12.34 | Existe sinal sonoro de alarme para acionamento e desligamento de máquinas interligadas, e sinais visuais de emergência.
12.35 | Há proteção contra interferência eletromagnéticas se comandados por radiofreqüência.
12.38, 12.38.1 | As zonas de perigo das máquinas estão protegidas.
12.39, a - f, 12.40 | Os sistemas de segurança estão sob responsabilidade de um profissional legalmente habilitado.
Os sistemas de segurança estão sob monitoramento e instalados de modo que não possam ser burlados.
Quando acontecem falhas, o sistema para os movimentos perigosos e o rearme ou reset só acontece de forma manual.
12.41, 12.41.a | Possui uma proteção fixa, que só pode ser removida ou aberta através de ferramentas específicas.
12.41.b | Possui uma proteção móvel, que pode ser aberta sem o uso de ferramentas, associada a um dispositivo de intertravamento.
12.42, a - f | Possui dipositivos de segurança como comandos elétricos, interfaces de segurança, dispositivo de travamento, sensores de segurança, válvulas e blocos de segurança, sistemas pneumáticos e hidráulicos, dispositivos mecânicos e dispositivo de validação.
12.43 | As máquinas ou equipamentos estão garantindo a manutenção do seu estado seguro quando ocorrem oscilação de energia.
12.44, a, b | A proteção da máquina é móvel e possui traveamento para o acesso a zona de perigo.
12.45, a, b, c | As máquinas e equipamentos com proteção móvel operam somente com as proteções fechadas.
12.46, a, b, c | O funcionamento da máquina só acontece com as proteções nos seus devidos lugares, do contrário não é possível ligá-la.
12.47 | Possui proteções que impeçam o acesso por todos os lados das máquinas.
12.47.1 | Possui intertravamneto com bloqueio para transmissão de força com enclausuramento.
12.47.2 | A proteção do eixo cardã esta em perfeito estado em toda sua extensão.
12.48 | As partes móveis das máquinas estão devidamente protegidas contra projeção de partículas ou substâncias.
12.49, a - l, 12.50 | As proteções das máquinas devem ser fixas, resistentes, seguras, duráveis, de fácil manutenção e limpeza. Além de impedir que sejam burladas.
12.51 | A máquina não é acionada na presença de pessoas em seu núcleo de processo, somente funcionará quando todos estiverem em área protegida.
12.52 | As portas de acesso das máquinas atendem a todos os requisitos de proteção.
12.53 | As escadas das máquinas são fechadas por completo, sem vão entre os degraus.
12.54 | Os equipamentos de segurança das máquinas são usados como itens obrigatórios e não opcionais.
12.55, 12.55.1 | A máquina possui diagrama de esquema de segurança e especificações técnicas em português.
12.56 - 12.56.2 | As máquinas possuem dispositivos de emergência que são utilizados com essa única função.
12.57 | Os dispositivos de emergência estão de fácil acesso, visibilidade e desobstruídos.
12.58, a, b, c | Os dispositivos de emergência possuem acionadores de fácil atuação do operador.
12.58, d, e, f | Os dispositivos de emergência funcionam corretamente, são monitorados, prevalecem sobre os outros comandos e tem ação imediata.
12.59, a, b, c | Os dispositivos de emergência não prejudicam o resgate de pessoas, gerando riscos adicionais.
12.60 | Quando acionado o dispositivo de emergência fica retido.
12.60.1 | O desacionamento do dispositivo de segurança só acontece com um movimento específico para este procedimento.
12.61, a, b, c | Se a máquina possuir acionador de emergência do tipo cabo, em caso de ruptura ou afrouxura é possível tracioná-lo para parar a máquina.
12.62 | O cabo das chaves de parada de emergência está visível a partir da posição de desacionamento.
12.62.1 | Se não for visível o cabo deve ser inspecionado sempre que acionado.
12.63, 12.63.1 | O reset do acionador acontece sempre de forma manual depois de corrigido o que ocasionou o acionamento da parada.
MARCAR COM X: C: Conforme - NC: Não Conforme
Responsável pela Inspeção: | [6 empty] | Data:
Disponibilizado por: FERSILTEC - Automação Industrial. |  |  | Saiba mais em: | www.fersiltec.com.br
Note on H5: Marque com X os itens que estão CONFORMES
Note on I5: Marque com X os itens NÃO CONFORMES

## Check_List_Frenstista_1 (hidden)
Logo do Posto |  | Check List Frentista
Setor: |  |  |  | Responsável:
Posto Inspecionado :
[5 empty] | C | NC | OBSERVAÇÕES
1. | Recebe os clientes no posto com cordialidade, orientando-os sobre o melhor local para estacionar durante o abastecimento?
1.2 | Abastece os veículos com o combustível adequado e as suas especif icações, respeitando as normas de segurança?
1.3 | Abastece os veículos com o combustível adequado e as suas especif icações, respeitando as normas de segurança?
1.4 | Abastece somente até o automático evitando o contato com o benzeno?
1.5 | Fica atento para o valor e o tipo de combustível solicitado pelo cliente?
1.6 | No início do abastecimento zera a bomba e mostra ao cliente?
1.7 | Evita o respingo do combustível nos carros dos clientes?
1.8 | Evita o uso de flanelas e panos e sabe que são proibidos?
1.9 | Solicita para o motociclista que retire o capacete e desça da moto?
2.0 | Evita alimentar-se ou consumir bebidas na pista?
Não pode haver ligação tipo faca e fios desencapados.
2.1 | Verifica e completa os fluidos dos veículos como óleo e a água?
2.2 | Efetua a rápida lavagem em para-brisasm retrovisores, lanternas e janelas dos veículos?
2.3 | Of erece a Calibragem dos pneus com a pressão adequada pelo tipo do carro?
2.4 | Ao concluir o abastecimento mostra novamente ao cliente que o valor indicado na bomba corresponde ao seu pedido ?
2.5 | Anota o valor do abastecimento na comanda do posto e entrega para o caixa ?
2.6 | Recebe e conf ere o pagamento de produtos e serviços consumidos pelos clientes do posto de serviço?
2.7 | Ao receber o dinheiro devolve o troco conferindo-o na frente do cliente?
2.8 | Atende os clientes com cordialidade, identif icando suas necessidades e de seus veículos, esclarecendo dúvidas e prestando inf ormações sobre os produtos ou serviços?
2.9 | Mantém o uniforme limpo e bom estado?
MARCAR COM X: C: Conforme - NC: Não Conforme
Responsável pela Inspeção: | [6 empty] | Data:
Disponibilizado por: Portal Brasil Postos - Curso de Marketing e Vendas para Postos . Proibida Reprodução
|  |  | Saiba mais em: | www.brasilpostos.com.br
Note on H5: Marque com X os itens que estão CONFORMES
Note on I5: Marque com X os itens NÃO CONFORMES Quando a resposta for NC , é obrigatório justificar no campo observação

## SEGURANÇA DO TRABALHO
CHECK LIST SEGURANÇA DO TRABALHO
Atualizado em: 19/03/2026
Setor: |  | Responsável:
Posto Inspecionado:
1. Geral |  |  | C | NC | OBSERVAÇÕES
1.0 | Possui seguro obrigatório conforme dissídio coletivo e está atualizado?
1.1 | Possui a cópia do dissídio coletivo?
1.2 | Possui equipe treinada/capacitada para a CIPA? (no caso de mais de 20 colaboradores).
1.3 | Possui livro da CIPA (Comissão Interna de Prevenção de Acidentes)?
1.4 | Contratou o seguro de vida em grupo?
1.5 | Possui o livro de inspeção do trabalho
1.6 | Cartões de ponto (Convenção Coletiva, Cláusula 15ª).
1.7 | Possui os Equipamentos de Proteção Coletiva (EPC) devem incluir extintores de incêndio, chuveiro lava olhos, kit de primeiros socorros e placas sinalizadoras de alerta e segurança com indicações do tipo “é proibido fumar”, “desligue o motor”, “desligue o celular” e “inflamável”.
1.8 | Faz a Sinalização e confere a validade dos extintores?
1.9 | Equipe recebe treinamento de combate a incêndios?
1.10 | Possui Aviso de não fume em locais inflamáveis?
1.11 | Realiza Treinamento admissional?
1.12 | Possui os Alarmes de incêndio (botoneiras)?
1.13 | Possui a análise preliminar de riscos (APR)?
2. Exames Obrigatórios |  |  | C | NC | OBSERVAÇÕES
2.1 | Realiza exames de PCMSO, PGR, PPP, ASO, LT CAT?
2.2 | Possui PGR dos últimos dois anos (NR 9, art. 9.1.3).
2.3 | Possui controle médico de saúde ocupacional (PCMSO) e atestado de saúde ocupacional (ASO) dos últimos dois anos, com relatório anual (NR 7, art. 7.1.1)?
3. EPI's e Uniformes |  |  | C | NC | OBSERVAÇÕES
3.1 | O posto faz a entrega dos uniformes e EPI's para todos os colaboradores na quantidade suficiente? (no mínimo 2pares anual).
3.2 | Possui local adequado para guarda e conservação de EPI?
3.3 | Possui cópia do documento da entrega de EPI's e uniformes?
3.4 | Os EPI's passam por manutenção de forma adequada e no prazo correto?
3.5 | Os uniformes são oferecidos com tecido adequados e não inflamáveis?
3.6 | Toda a equipe está vestindo o uniforme adequado ou um uniforme promocional?
3.7 | Todos os funcionários estão usando crachá?
3.8 | Atendentes de pátio, frentistas, trocadores de óleo, equipe de lavação e atendentes de loja de conveniência estão com uniformes limpos e bem apresentados?
3.9 | Os funcionário estão usando todos os EPI's exigidos no mapa de EPI?
3.10 | Os EPI's oferecidos estão em boas condições de uso?
3.11 | É de conhecimento de todos os colaboradores que o EPI é de uso individual e não deve ser compartilhado com outros colaboradores?
3.12 | O funcionário sabe o que fazer na falta do EPI ou em caso de algum dano no equipamento?
3.13 | Os colaboradores usam calçados de segurança adequados (botinas ou sapatos, luvas ou creme de proteção)?
3.14 | Os frentistas usam luvas nitrílicas para as operações que possam haver contaminação como limpeza de caixa separadora ou recebimento de caminhões tanque?
3.15 | Os trocadores de óleo e lubrificadores usam luva de raspa, avental impermeável e óculos de proteção?
3.16 | É oferecida capa de chuva, boné e protetor auricular para a prevenção e proteção?
3.17 | O posto disponibiliza bico protetor anti respingo para evitar a inalação de Benzeno por parte dos frentistas?
3.18 | Na lavagem de veículos os funcionários usam avental adequado, botas de cano alto, capacete, máscara, luvas até o cotovelo, máscara para pulverização e os equipamentos e utensílios são armazenados em locais corretos (risco de acidente)?
3.19 | Foi entregue capacete para os colaboradores que exercem funções de trocador de óleo e descarga de caminhão?
3.20 | Para a função de trocador de óleo, o colaborador faz a utilização de luvas, avental de PVC, óculos de proteção e capacete?
3.21 | Foram entregues luvas nitrílicas, 46cm, para as funções de trocador de óleo, lavação e descarga de caminhão?
3.22 | O posto disponibiliza cadeira e água para os colaboradores?
4. Lei do Benzeno |  |  | C | NC | OBSERVAÇÕES
4.1 | Uniformes Extras: O posto mantém um conjunto de uniformes extra para, pelo menos, um terço do efetivo dos colaboradores?
4.2 | Uniformes Separados: Os uniformes não podem entrar em contato com as demais roupas, sendo necessária a utilização de roupeiros insalubres.
4.3 | O posto oferece máscara de proteção respiratória (Face interna)?
4.4 | O posto disponibiliza luvas nitrílicas para os frentistas?
4.5 | Faz uso obrigatório do protetor de respingos nos bicos de abastecimento?
4.6 | Utiliza a placa de sinalização do Benzeno nas bombas de abastecimento?
4.7 | Utiliza a placa de "abastecimento somente até o automático"?
4.8 | Disponibiliza toalhas de papel absorvente?
4.9 | É de conhecimento dos colaboradores que os panos e estopas estão proibidos?
4.10 | Realiza exames médicos conforme PCMSO?
4.11 | Entrega os resultados dos exames para os colaboradores? (cópia com assinatura de recebimento).
4.12 | Disponibiliza o curso de capacitação de Benzeno, com duração de 4 horas, conforme NR 9?
4.13 | Orienta aos colaboradores para que não se alimentem na pista a fim de evitar a contaminação?
5. NR 20 |  |  | C | NC | OBSERVAÇÕES
5.1 | A NR 20 está implantada na sua totalidade?
5.2 | Possui certificados de capacitação dos colaboradores nos cursos de Integração (4h), Básico (8h), Intermediário (16H), conforme NR 20?
5.3 | Verifica a validade dos cursos dos funcionários para atualização. Curso Básico a cada 3 anos e curso Intermediário a cada 2 anos, ambos com carga de 4h. Para o curso de Integração não é necessária a atualização.
5.4 | NR 20, elaborou o projeto de instalação?
5.5 | Fez a descrição das instalações, informações relativas a inflamáveis?
5.6 | Tem os desenhos e especificações técnicas dos sistemas de segurança?
5.7 | Croqui das áreas classificadas, (Zona Zero, Zona 1 e Zona 2)?
5.8 | Descrição dos mecanismos de controle para interromper ou reduzir uma possível cadeia de eventos decorrentes de vazamentos, incêndios ou explosões?
5.9 | Que medidas foram tomadas para eliminar ou reduzir a emissão de vapores e gases inflamáveis? Válvulas retentoras de vapores + laudo de manutenção atualizado (ART anual).
5.10 | Quais os procedimentos operacionais o PR adotou que contemple aspectos de segurança e saúde no trabalho conforme NR 20, 7.1?
5.11 | Adota “Permissão de Trabalho” para atividades não rotineiras e de riscos diferenciados? (trabalhos que possam gerar chamas, calor, centelhas, em espaços confinados, etc). Qualquer um que possa expor o funcionário (terceirizado, ou não, a riscos).
5.12 | Comprova o fornecimento de informações às contratadas e a seus funcionários dos riscos existentes no ambiente de trabalho e as medidas de segurança e de resposta a emergências a serem adotadas?
5.13 | Mantém atualizado o plano de manutenção? (min. máquinas, equipamentos tubulações, acessórios e instrumentos).
5.14 | Possui estudo de classificação de áreas? (NR 20, art. 20.4)
5.15 | Laudo de inspeção não elétrica em atmosfera explosiva? (NR 20, art. 20.5.2 f ).
5.16 | Laudo de inspeção com amostra detalhada das instalações elétricas? (NR 20, art. 20.5.2-g).
5.17 | Certificado dos equipamentos e materiais em áreas classificadas? (NR20, art. 20.6.3)
5.18 | Treinamento conforme da NR 20? (NR 20, anexo II).
5.19 | Treinamento específico de áreas classificadas? (NR 20, art. 20.11.10).
5.20 | Prontuário do item 20.19.2 da NR 20? (NR 20, art. 20.19.2).
5.21 | O local é seguro e não apresenta fatores de risco como a presença de faíscas perto de uma bomba?
5.22 | Realiza inspeção para avaliar vazamentos, defeitos e problemas diversos que podem comprometer a integridade física dos equipamentos e a segurança em geral do local?
6. Outras NR's |  |  | C | NC | OBSERVAÇÕES
6.1 | Laudo de aterramento e SPD a que discorra também sobre equipotencialização e eletricidade estática, discriminando adequação ou não? (NR 10, art. 10.3).
6.2 | Responsável técnico conforme NR 33? (NR 33, art. 33.2.1-a).
6.3 | Inventário dos espaços confinados, conforme NR 33? (NR 33, art. 33.2.1).
6.4 | Treinamento dos trabalhadores em espaços confinados? (NR 33, art. 33.1.2).
6.5 | Obrigatórias e Condições Sanitárias – NR 24: Instalação sanitária separada por sexo e, com mínimo de 1m² por sanitário?
6.6 | Obrigatórias e Condições Sanitárias – NR 25: Chuveiro; um para cada 10 funções insalubres ou 1 para cada 20 funcionários noutras condições?
6.7 | Obrigatórias e Condições Sanitárias – NR 26: A área de um vestiário será dimensionada em função de um mínimo de 1,50 m² para cada trabalhador?
6.8 | Obrigatórias e Condições Sanitárias – NR 27: Se exige uniforme, o armário (vestiário) é bipartido? (compartimentos duplos).
6.9 | Se exige uniforme, providencia a lavação dos mesmos? De acordo com a NR 9 cabe ao empregador providenciar a lavação dos mesmos.
6.10 | Obrigatórias e Condições Sanitárias – NR 28: Equipamentos elétricos oferecem riscos de choque?
6.13 | Obrigatórias e Condições Sanitárias – NR 17: O posto disponibiliza assentos no local de trabalho? (CLT, art. 199).
7. Capacitação dos Gestores e Funcionários |  |  | C | NC | OBSERVAÇÕES
7.1 | Os procedimentos para garantir a saúde e a segurança dos funcionários foram realizados? Todos conhecem suas funções e as responsabilidades dos colegas em relação a esse quesito?
7.2 | Quais são os deveres exigidos pela legislação de segurança do trabalho? Eu tenho todo esse conhecimento? Se não tiver, já contratei um especialista para que isso seja assegurado?
7.3 | Todos os riscos principais foram identificados e as medidas necessárias para sua redução foram realizadas?
7.4 | Os equipamentos passam por manutenção de forma adequada e no prazo correto?
7.5 | Os funcionários possuem EPIs e foram treinados/capacitados para utilizarem esses equipamentos? (Curso NR 6).
7.6 | Os colaboradores têm treinamento para agir em casos de emergência e sabem dos possíveis riscos que correm em suas funções? (Curso PAE).
7.7 | Os trabalhadores sabem de que forma podem reportar possíveis falhas de segurança e acidentes a seus superiores?
7.8 | São adotadas ações pontuais e imediatas para investigar erros, acidentes e problemas que sejam reportados por funcionários?
7.9 | O ambiente de trabalho passa por inspeções regulares? Existe supervisão para assegurar que os trabalhadores sigam os procedimentos de segurança, incluindo o uso de EPIs?
7.10 | A empresa revisa os riscos, a política de segurança e outros procedimentos?
MARCAR COM X: C: Conforme - NC: Não Conforme
Responsável pela Inspeção: |  |  |  |  | Data: